## Electrical cond
Method 1
|  | X |  | Riboud | ln cond | cond | Opt Bas | ln cond | cond | MLL |  |  | Iida | ln cond | cond | Forsbacka constants |  |  | Urbain
|  |  |  | visc dPas |  |  | visc dPas |  |  | visc dPas | ln cond | cond | visc dPas
| %SiO2 | 0.40002 | 1473 | 5.4266 | -1.5011 | 0.22288 | 3.8735 | -1.0947 | 0.33464 | 93.3774 | 3.9124 | 50.0196 | 5.8714 | -1.5679 | 0.20849 | 5.7821 | -1.4589 | 0.2325 | 18.8489 | -2.5563 | 0.07759
| %CaO | 0.31413 | 1573 | 2.7845 | -0.93566 | 0.39233 | 2.4447 | -0.67629 | 0.5085 | 41.764 | 3.2305 | 25.2933 | 2.8224 | -0.9471 | 0.38787 | 2.751 | -0.7836 | 0.45676 | 9.0885 | -1.9381 | 0.14397
| %Al2O3 | 0.038195 | 1673 | 1.5533 | -0.44103 | 0.64337 | 1.6302 | -0.30789 | 0.735 | 20.5654 | 2.6302 | 13.8762 | 1.4625 | -0.38993 | 0.6771 | 1.416 | -0.17983 | 0.83542 | 4.7998 | -1.3971 | 0.24731
| %MgO | 0.016096 | 1773 | 0.92864 | -0.0050518 | 0.99496 | 1.1379 | 0.018948 | 1.0191 | 10.9692 | 2.0975 | 8.1461 | 0.82009 | 0.10029 | 1.1055 | 0.79102 | 0.34948 | 1.4183 | 2.7333 | -0.91994 | 0.39854
| %Na2O | 0.10463 | 1873 | 0.58828 | 0.38182 | 1.4649 | 0.82533 | 0.31089 | 1.3646 | 6.257 | 1.6218 | 5.0621 | 0.49755 | 0.52378 | 1.6884 | 0.43608 | 0.89086 | 2.4372 | 1.658 | -0.49628 | 0.60879
| %K2O | 0.0068862 | 1973 | 0.39138 | 0.72718 | 2.0692 | 0.61844 | 0.57323 | 1.774 | 3.778 | 1.1942 | 3.301 | 0.32583 | 0.88253 | 2.417 | 0.3139 | 1.1897 | 3.2861 | 1.0609 | -0.11787 | 0.88881
| %Li2O | 0 | 2023 | 0.3244 | 0.88625 | 2.426 | [6 empty] | 0.27105 | 1.0385 | 2.825 |  |  |  | 0.86357 | 0.056507 | 1.0581
| %FeO | 0
| %MnO | 0 | 1473 | 5.4266 | -0.13908 | 0.87016 | [6 empty] | 5.8714 | -0.1855 | 0.83069 |  |  |  | 18.8489 | -0.87282 | 0.41777
| %F | 0.10242 | 1573 | 2.7845 | 0.2541 | 1.2893 | [6 empty] | 2.8224 | 0.24615 | 1.2791 |  |  |  | 9.0885 | -0.44297 | 0.64213
| %ZrO2 | 0 | 1673 | 1.5533 | 0.59805 | 1.8186 | [6 empty] | 1.4625 | 0.63357 | 1.8843 |  |  |  | 4.7998 | -0.066754 | 0.93543
| %TiO2 | 0 | 1773 | 0.92864 | 0.9012 | 2.4626 | [6 empty] | 0.82009 | 0.97445 | 2.6497 |  |  |  | 2.7333 | 0.26504 | 1.3035
| %B2O3 | 0.0092934 | 1873 | 0.58828 | 1.1702 | 3.2227 | [6 empty] | 0.49755 | 1.2689 | 3.557 |  |  |  | 1.658 | 0.55962 | 1.75
| % Cr2O3 | 0.0042676 | 1973 | 0.39138 | 1.4104 | 4.5766 | [6 empty] | 0.32583 | 1.5184 | 4.5648 |  |  |  | 1.0609 | 0.82275 | 2.2768
| % CrO | 0 | 2023 | 0.3244 | 1.521 | 4.5766 | [6 empty] | 0.27105 | 1.6268 | 5.0877 |  |  |  | 0.86357 | 0.944 | 2.5703
| %NiO | 0
| %Fe2O3 | 0.0040618
| %BaO | 0
| %SrO | 0
| % | 0
1
Λcorr | 0.69617
Xcat-tot | 0.66123
Xcb | 0.14062
Xcat-free | 0.52061
2Xna+Li+K=2*( | 0.22302
Xna/Xtotca | 0.33728
ln k=F-ln η/G
F | 1.4553
G | 1.697

## Therm cond
|  |  | THERMAL CONDUCTIVITY OF LIQUID SLAG |  |  |  |  | Q | 2.1891
| Method 1 |  | 0
T, K | ln viscm | ln km | km |  |  |  | ln km | km | dk/dT | Method 2
1473 | 5.4266 | -1.7009 | 0.18252 |  |  |  | -1.8283 | 0.16069 | 0.0016854
1573 | 2.7845 | -1.8891 | 0.15121 |  |  |  |  | -0.0078494
1673 | 1.5533 | -2.0538 | 0.12825 |  |  |  |  | -0.17639
1773 | 0.92864 | -2.1989 | 0.11093 |  |  |  |  | -0.34493
1873 | 0.58828 | -2.3277 | 0.097523 |  |  |  |  | -0.51347
1973 | 0.39138 | -2.4426 | 0.086932 |  |  |  |  | -0.68201
2023 | 0.3244 | -2.4956 | 0.082449 |  |  |  |  | -0.76628
THERMAL CONDUCTIVITY OF SOLID SLAG
[5 empty] | Glassy slag | [5 empty] | Crystalline slag
a(glass) | 4e-07
a(crys) | 7e-07 |  | T,K | Cp | Density | k(slag film) |  | ln k | k | dk/dt
a(slagfilm) | 4e-07
|  |  | 298 | 846.4762 | 2840.7034 | 0.96184 |  | -0.39376 | 0.67452 | -6.975e-06 | 1.9237
|  |  | 400 | 943.5415 | 2832.8945 | 1.0692 |  |  | 0.67381 |  | 1.9237
|  |  | 500 | 999.2778 | 2825.2664 | 1.1293 |  |  | 0.67311 |  | 1.9237
|  |  | 600 | 1039.795 | 2817.6657 | 1.1719 |  |  | 0.67241 |  | 1.9237
|  |  | 700 | 1073.1266 | 2810.0922 | 1.2062 |  |  | 0.67171 |  | 1.9237
|  |  | 900 | 1129.903 | 2802.5458 | 1.2666 |  |  | 0.67032 |  | 1.9237
|  |  | 753.7369 | 1089.3292 | 2795.0265 | 1.2179 |  | -0.39848 | 0.67134 | -0.00070996
|  |  | 753.7369 | 1389.3292 | 2787.534 | 1.5491 |  |  | 0.67134
|  |  | 1200 |  |  | 0 |  |  | 0.35451
|  |  | 1300 | 1659.3364 |  | 0 |  |  | 0.28351
|  |  | 1400 | 1719.8404 |  | 0 |  |  | 0.21252
|  |  | 1600 | [5 empty] | 0.070526
|  |  | 1700 |  |  |  |  | 0 | -0.00046973
|  |  | 1473 |  |  |  |  | -1.8283 | 0.16069

## Viscosity
VISCOSITY _RIBOUD MODEL | [5 empty] | Viscosity | Viscosity
Xs | 0.40002 |  | T, K |  |  | dPas | Pas | [11 empty] | A= 0.2+ 2.35 Λcorr.
Xnb | 0.34785 |  | 1473 | 5.3413e-05 | 101596.0499 | 5.4266 | 0.54266 |  |  |  | XNB= XC +XM + XFe +XMn + XB. | [7 empty] | B= 10169-10530 Λcorr.
Xalk | 0.11151 |  | 1573 | 5.704e-05 | 48817.5174 | 2.7845 | 0.27845 |  |  |  | Xalk= XN+ XK+ XL | [7 empty] | To= 758.1-368.9 Λcorr.
XCaf2 | 0.10242 |  | 1673 | 6.0666e-05 | 25605.0776 | 1.5533 | 0.15533 |  |  |  | A* = exp (-19.81 +1.73XC+5.82XCaF2 +7.02 Xalk-33.76XA) | [7 empty] | μ(dPas)= Aexp {B/ (T- To) }
XA | 0.047488 |  | 1773 | 6.4292e-05 | 14444.0686 | 0.92864 | 0.092864 |  |  |  | B* =31140 -23896 XC- 46356XCaF2-39159Xalk + 68833XA
A* | 3.6262e-08 |  | 1873 | 6.7918e-05 | 8661.6881 | 0.58828 | 0.058828 |  |  |  | μ= A*T exp (B*/T) | [6 empty] | A | 1.8849
B* | 16981.8634 |  | 1973 | 7.1544e-05 | 5470.5143 | 0.39138 | 0.039138 | [10 empty] | B | 10169
expB* |  |  | 2023 | 7.3357e-05 | 4422.2157 | 0.3244 | 0.03244 | [10 empty] | To | 758.1 |  | 1500 | 1690610.5797 |  |  | -1.0432
Tliq | 0 | 0 | [18 empty] | 1573 | 16465.861
| 0 | 1 | [18 empty] | 1673 | 758.1
[21 empty] | 1380 | 0
lnA=-6.00-1.15Q +4.33 XM++ 1.14 XFeO –XCr2O3.
B= 10000+4500Q -10830 XM+- 6050XFeO
|  |  |  | Viscosity | Viscosity
VISCOSITY -MLL model |  |  |  | dPas | Pas |  | OPTICAL BASICITY MODEL |  |  | Viscosity | Viscosity
|  |  | T, K | [6 empty] | Pas | dPas
Tliq | 0 |  | 1473 | 93.3774 | 9.3377 |  | Λcorr |  | 1473 | 0.38735 | 3.8735
Q | 2.1891 |  | 1573 | 41.764 | 4.1764 |  | 0.69617 |  | 1573 | 0.24447 | 2.4447
XM+ | 0.11151 |  | 1673 | 20.5654 | 2.0565 |  | lnA | A | 1673 | 0.16302 | 1.6302
XFeO | 0 |  | 1773 | 10.9692 | 1.0969 |  | -8.1882 | 0.0002779 | 1773 | 0.11379 | 1.1379
XCr2O3 | 0.0042676 |  | 1873 | 6.257 | 0.6257 |  | lnB/1000 |  | 1873 | 0.082533 | 0.82533
ln A | -8.1199 |  | 1973 | 3.778 | 0.3778 |  | 2.3669 |  | 1973 | 0.061844 | 0.61844
B | 18643.1579 |  | 2023 | 2.9912 | 0.29912 |  | B |  | 2023 | 0.05411 | 0.5411
A | 0.00029755 | [5 empty] | 10664.2557
|  |  |  | 0.8242 | 2.2801
1.3366
ViISCOSITY Iida model | [6 empty] | IF | [5 empty] | mu0 | [9 empty] | Iida |  |  | Forsbacka
[23 empty] | Viscos | Viscos |  | Viscosity | viscosity
compn | % | mol fr | M | Vm | alpha i | Tm |  |  |  | T,K | 1473 | 1573 | 1673 | 1773 | 1873 | 1973 | 2023 | T/K | A | E | mu0 | Bij | Pas | dPas | Bij-forsb | Pas | dPas
%SiO2 | 37 | 0.40002 | 60 | 27.29 | 1.48 | 2001 | 1.3366 | 2001 |  | mu0 | 2.3816 | 1.8692 | 1.5101 | 1.2497 | 1.0553 | 0.90659 | 0.84502 | 1473 | 0.24632 | 6.3768 | 0.020199 | 1.3366 | 0.58714 | 5.8714 | 1.3409 | 0.57821 | 5.7821
%CaO | 36 | 0.31413 | 56.08 | 23.49 | 1.53 | 2873 |  | 2873 |  |  | 15.3714 | 10.576 | 7.6092 | 5.6818 | 4.377 | 3.4623 | 3.1062 | 1573 | 0.35835 | 5.5068 | 0.014208 | 1.3715 | 0.28224 | 2.8224 | 1.3803 | 0.2751 | 2.751
%Al2O3 | 6 | 0.038195 | 101.9 | 33.58 | 0.1 | 2313 |  | 2313 |  |  | 0.5266 | 0.39471 | 0.30622 | 0.24447 | 0.19993 | 0.16687 | 0.15347 | 1673 | 0.49138 | 4.7168 | 0.01045 | 1.4083 | 0.14625 | 1.4625 | 1.422 | 0.1416 | 1.416
%MgO | 1 | 0.016096 | 40.3 | 16.16 | 1.51 | 3073 |  | 3073 |  |  | 1.3214 | 0.88405 | 0.62056 | 0.45335 | 0.34248 | 0.26619 | 0.23688 | 1773 | 0.64541 | 4.0068 | 0.0079735 | 1.4472 | 0.082009 | 0.82009 | 1.4664 | 0.079102 | 0.79102
%Na2O | 10 | 0.10463 | 62 | 27.25 | 1.94 | 1193 |  | 1193 |  |  | 0.11057 | 0.097065 | 0.086548 | 0.078175 | 0.071384 | 0.065786 | 0.063345 | 1873 | 0.82044 | 3.3768 | 0.006274 | 1.4885 | 0.049755 | 0.49755 | 1.5804 | 0.043608 | 0.43608
%K2O | 1 | 0.0068862 | 94.2 | 40.96 | 1.37 | 980 |  | 980 |  |  | 0.0044406 | 0.0040066 | 0.0036597 | 0.0033772 | 0.0031434 | 0.0029471 | 0.0028604 | 1973 | 1.0165 | 2.8268 | 0.0050661 | 1.5322 | 0.032583 | 0.32583 | 1.5639 | 0.03139 | 0.3139
%Li2O | 0 | 0 | 29.8 | 20.07 | 3.55 | 2000 |  | 20.07 |  |  | 0 | 0 | 0 | 0 | 0 | 0 | 0 | 2023 | 1.1224 | 2.5818 | 0.0045911 | 1.5551 | 0.027105 | 0.27105 | 1.5903 | 0.026128 | 0.26128
%FeO | 0 | 0 | 71.85 | 15.55 | 0.96 | 1643 |  | 1643 |  |  | 0 | 0 | 0 | 0 | 0 | 0 | 0
%MnO | 0 | 0 | 71 | 16.97 | 1.03 | 2053 |  | 2053 |  |  | 0 | 0 | 0 | 0 | 0 | 0 | 0
%F/CaF2 | 6 | 0.10242 | 78 | 30.62 | 1.53 | 1692 |  | 1692 |  |  | 0.3235 | 0.26539 | 0.22294 | 0.191 | 0.16636 | 0.14694 | 0.13873
%ZrO2 | 0 | 0 | 123.2 | 21.89 | 0.08 | 2950 |  | 2950 |  |  | 0 | 0 | 0 | 0 | 0 | 0 | 0
%TiO2 | 0 | 0 | 79.9 | 21.88 | 0.36 | 2108 |  | 2108 |  |  | 0 | 0 | 0 | 0 | 0 | 0 | 0 |  |  | 0.9047 | 2.4712
%B2O3 | 1 | 0.0092934 | 69.8 | 41.69 | 1.12 | 723 |  | 723 |  |  | 0.0030785 | 0.0028663 | 0.0026916 | 0.0025455 | 0.0024218 | 0.0023157 | 0.0022682
% Cr2O3 | 1 | 0.0042676 | 152 | 29.15 | 0.71 | 2538 |  | 2538 |  |  | 0.13379 | 0.09693 | 0.072985 | 0.056742 | 0.045316 | 0.037025 | 0.033719
% CrO | 0 | 0 | 68 | 10.54 | 1.48 | 1973 |  | 1973 |  |  | 0 | 0 | 0 | 0 | 0 | 0 | 0
%NiO | 0 | 0 | 74.7 | 16 | 1 | [5 empty] | 0 | 0 | 0 | 0 | 0 | 0 | 0
%Fe2O3 | 1 | 0.0040618 | 159.7 | 37.66 | 0.08 | 1838 |  |  |  |  | 0.022083 | 0.017743 | 0.014635 | 0.012336 | 0.01059 | 0.0092322 | 0.0086642
%BaO | 0 | 0 | 153.3 | [7 empty] | #DIV/0!
SrO | 0 | 0 | 103.6 | [7 empty] | #DIV/0!
% | 0 | 0 | 1000 | [7 empty] | #NUM!
SUM | 100 | 1 | 62.5802 | [6 empty] | mu0 | 20.1985 | 14.2079 | 10.4495 | 7.9735 | 6.274 | 5.0661 | 4.5911
If SiO2<50
[6 empty] | 0.0028 |  |  |  | alpha'Al2o3
[8 empty] | CMSA |  | a | 2.58 | 2.3 | 2.02 | 1.74 | 1.46 | 1.18 | 1.04
[6 empty] | a |  | Al2O3 |  | b | 0.0155 | 0.0155 | 0.0155 | 0.0155 | 0.0155 | 0.0155 | 0.0155
(alpha %)B | 86.54 |  | CaO+MgO+Al2O3+SiO2 |  |  | 2.58 |  |  |  | c | -2.22 | -2.06 | -1.9 | -1.74 | -1.58 | -1.42 | -1.34
(alpha %)A | 54.76 | [8 empty] | alpha'Al2O3 | 1.9503 | 1.6678 | 1.3853 | 1.1028 | 0.82031 | 0.53781 | 0.39656
alphao Fe2O3 | [9 empty] | Bij | 1.3366 | 1.3715 | 1.4083 | 1.4472 | 1.4885 | 1.5322 | 1.5551
alpha0 TiO2
alpha0 Cr2O3
alpha0 B2O3 | [7 empty] | if SiO2>50 |  | a | 6.33 | 4.51 | 3.49 | 3.27 | 3.85 | 5.23 | 6.22
alpha0 Al2O3 | [7 empty] | Al2O3 |  | b | -0.0577 | -0.0477 | -0.0377 | -0.0277 | -0.0177 | -0.0077 | -0.0027
Bi | 1.5804 | [8 empty] | c | -6.28 | -5.07 | -4.3 | -3.97 | -4.08 | -4.63 | -5.07
Bi | [9 empty] | alpha'Al2O | 3.7172 | 2.0521 | 1.2112 | 1.1947 | 2.0024 | 3.6344 | 4.7595
[10 empty] | Bij | 1.123 | 1.2902 | 1.3952 | 1.3974 | 1.296 | 1.1303 | 1.0387
[8 empty] | Al2o3 |  | a | 1.4317 | 1.3217 | 1.2117 | 1.1017 | 0.9917 | 0.8817 | 0.8267
[8 empty] | forsbacka |  | b | -0.040024 | -0.028824 | -0.017624 | -0.006424 | 0.004776 | 0.015976 | 0.021576
[10 empty] | c | -0.393 | -0.593 | -0.793 | -0.993 | -1.193 | -1.393 | -1.493
[10 empty] | alpha'Al2O | 1.6294 | 1.3228 | 1.0162 | 0.70953 | 0.40289 | 0.096251 | -0.057068
[10 empty] | Bij Al2O3 | 1.3409 | 1.3803 | 1.422 | 1.4664 | 1.5804 | 1.5639 | 1.5903
[7 empty] | FeCS | Fe2O3 | Fe2O3 | a | -1.87 | -1.65 | -1.43 | -1.21 | -0.99 | -0.77 | -0.66
[9 empty] | 10-30% | b | 0.004212 | -0.005948 | -0.008952 | -0.0048 | 0.006508 | 0.024972 | 0.036887
[10 empty] | c | 2.78 | 2.73 | 2.48 | 2.03 | 1.38 | 0.53 | 0.03
[10 empty] | alpha'Fe2o | -0.17104 | 0.11647 | 0.21115 | 0.11298 | -0.17804 | -0.6619 | -0.97614
[10 empty] | Bij | 1.5853 | 1.577 | 1.5743 | 1.5771 | 1.5855 | 1.5997 | 1.609
[9 empty] | Fe2O3 | a | -3.69 | -2.23 | -1.17 | -0.51 | -0.25 | -0.39 | -0.61
[9 empty] | 30-50% | b | -0.00526 | 0.00167 | 0.00264 | -0.00235 | -0.0133 | -0.03021 | -0.0409
[10 empty] | c | 3.48 | 2.64 | 1.8 | 0.96 | 0.12 | -0.72 | -1.14
[10 empty] | alpha'Fe2o | -2.3568 | -0.88251 | -0.04637 | 0.15167 | -0.28839 | -1.3665 | -2.1449
[10 empty] | Bij | 1.6514 | 1.6062 | 1.5817 | 1.576 | 1.5887 | 1.6208 | 1.6448
[9 empty] | B2O3 | a | 0.7401 | 0.6101 | 0.4801 | 0.3501 | 0.2201 | 0.0901 | 0.0251
[10 empty] | b | -1.1421 | -1.8121 | -2.4821 | -3.1521 | -3.8221 | -4.4921 | -4.8271
[10 empty] | c | 2.3544 | 3.2344 | 4.1144 | 4.9944 | 5.8744 | 6.7544 | 7.1944
[10 empty] | d | -1.2947 | -1.5847 | -1.8747 | -2.1647 | -2.4547 | -2.7447 | -2.8897
[10 empty] | alpha'b2o3 | -0.10165 | -0.58837 | -1.0751 | -1.5618 | -2.0485 | -2.5352 | -2.7786
[10 empty] | Bij | 1.3151 | 1.3598 | 1.4076 | 1.4589 | 1.5141 | 1.5736 | 1.6052
URBAIN MODEL |  |  | Urbain | viscosity | viscosity
|  |  |  | dPas | Pas
XG | 0.40002 |  | 1473 | 18.8489 | 1.8849
XM | 0.764 |  | 1573 | 9.0885 | 0.90885
XA | 0.05082 |  | 1673 | 4.7998 | 0.47998
Normalising term | 1.2132 |  | 1773 | 2.7333 | 0.27333
|  |  | 1873 | 1.658 | 0.1658
XG* | 0.32973 |  | 1973 | 1.0609 | 0.10609
XM* | 0.62976 |  | 2023 | 0.86357 | 0.086357
XA* | 0.04189
alpha | 0.93763 |  |  | CaO | MgO | MnO
Bo | 12.519 |  |  | 12.5499 | 11.7561 | 9.4463
B1 | 34.9253 |  |  | 34.8993 | 8.7862 | 5.6459
B2 | -85.2723 |  |  | -85.2905 | -9.4719 | 19.8773
B3 | 102.0776 |  |  | 101.9413 | 53.0296 | 29.1304
B | 18.4233 |  |  | 18.4387 | 15.5244 | 14.5133
lnA | -16.8659
A | 4.7339e-08
X"MnO" | 0.0083295
Bglobal | 18.2619
Xcao+MgO+MnO | 0.45007 |  |  | 0.6909
X"CaO" | 0.42565

## Surf tens
| X |  | surf ten | N | surfactants
|  | dγ/dT |  |  | <N | >N |  | X1γ1 | X1γ1corr |  | T | Metod 1 | Method 1b | Xdγ/dT | Method 2aMethod 2b
SiO2 | 0.40002 | 0.031 | 260 |  |  |  |  | 104.0045 | 104.0045 |  | 1473 | 197.591 | 166.0055 | 0.012401 | 300.8076 | 269.2221
CaO | 0.31413 | -0.094 | 625 |  |  |  |  | 196.3343 | 196.3343 |  | 1573 | 182.591 | 161.534 | -0.029529 | 285.8076 | 264.7506
Al2O3 | 0.038195 | -0.177 | 655 |  |  |  |  | 25.0177 | 25.0177 |  | 1673 | 167.591 | 157.0625 | -0.0067605 | 270.8076 | 260.2791
MgO | 0.016096 | -0.13 | 635 |  |  |  |  | 10.2211 | 10.2211 |  | 1773 | 152.591 | 152.591 | -0.0020925 | 255.8076 | 255.8076
Na2O | 0.10463 | -0.11 |  | 0.115 | -70.8269 | -159.0998 | -70.8269 | -70.8269 | -70.8269 | -70.8269 | 1873 | 137.591 | 148.1195 | -0.011509 | 240.8076 | 251.3361
K2O | 0.0068862 | -0.11 |  | 0.115 | -8.4392 | -92.7475 | -8.4392 | -8.4392 | -8.4392 | -8.4392 | 1973 | 122.591 | 143.648 | -0.00075748 | 225.8076 | 246.8646
Li2O | 0 | -0.11 | 300 |  |  |  |  | 0 | 0 |  | 2023 | 115.091 | 141.4123 | 0 | 218.3076 | 244.6289
FeO | 0 | 0.1 | 645 |  |  |  |  | 0 | 0 |  |  |  |  | 0
MnO | 0 | -0.1 | 530 |  |  |  |  | 0 | 0 |  |  |  |  | 0
CaF2 | 0.10242 | -0.07 |  | 0.13 | -47.634 | -53.3234 | -47.634 | -47.634 | -47.634 | -47.634 |  |  |  | -0.0071696
ZrO2 | 0 | -0.15 | 400 |  |  |  |  | 0 | 0 |  |  |  |  | 0
TiO2 | 0 | -0.15 | 360 |  |  |  |  | 0 | 0 |  |  |  |  | 0
B2O3 | 0.0092934 | 0.04 |  | 0.1 | -35.3838 | -152.8345 | -35.3838 | -35.3838 | -35.3838 | -35.3838 |  |  |  | 0.00037173 | -35.3838
Cr2O3 | 0.0042676 | 0.125 |  | 0.05 | -5.1669 | -80.4266 | -5.1669 | -5.1669 | -5.1669 | -5.1669 |  |  |  | 0.00053345
CrO | 0 |  | 645 |  |  |  | 0 | 0 | 0 |  |  |  |  | 0
NiO | 0 |  | 645 |  |  |  | 0 | 0 | 0 |  |  |  |  | 0
Fe2O3 | 0.0040618 | -0.05 |  | 0.125 | -15.5357 | -214.1033 | -15.5357 | -15.5357 | -15.5357 | -15.5357 |  |  |  | -0.00020309
BaO | 0 | -0.1 | 560 |  |  |  |  | 0 | 0 |  |  |  |  | 0
SrO | 0 | -0.1 | 600 |  |  |  |  | 0 | 0 |  |  |  |  | 0
? | 0 | [12 empty] | 0
Sum | 1 | [7 empty] | 152.591 |  |  |  |  | -0.044715
0.12-X
B2O3 | 110 | 0.0092934 | 0.11071 | -35.3838
K2O | 160 | 0.0068862 | 0.10382 | -8.4392 | -8.4392
Na2O | 297 | 0.10463 | -0.00080476 | 0 | 0 | -70.2821
CaF2 | 290 | 0.10242 | -0.10323 | 0 | 0 | 29.7026
FeO3 | 300 | 0.0040618 | -0.10729 | 0 | 0 | 1.2186
Cr2O3 | 800 | 0.0042676 | -0.11156 | 0 | 0 | 3.4141 | -79.7699 | 335.5775 | 255.8076
[17 empty] | XT | XNB | NBO/T | NBO/T cry
[17 empty] | 0 | 0 | #DIV/0! | #DIV/0!

## Density
|  |  | DENSITY OF LIQUID SLAG |  |  | KCM
V*= 20.7 Xc + 16.1XM + 33XN +51.8XK +13.3XL + 45XB +15.8XFe +15.6XMn +15.5XNi+15.5XCr+38.4XFe2O3+ 38XCr2O3+31.3XCaF2+24XTi+36XZr | [13 empty] | V1773= V* + Vs +VA.
b) Vs= 19.55 +7.966Xs.
c) VA= 28.31 + 32XA +31.45 (XA)2. | [6 empty] | Keene eq |  | 1673K
|  |  | T,K | VT | M/VT | Dens-slag | Dens |  | Keene
V* | 14.4144 |  | 1473 | 23.8999 | 2.5913 | 2591.2866 | 2564.28 |  | 2514
Vs | 22.7365 |  | 1573 | 24.1463 | 2.5648 | 2564.8449 | 2539.14 |  |  | 28 | 19.6
VA | 29.5779 |  | 1673 | 24.3927 | 2.5389 | 2538.9374 | 2514
V1773 | 24.6391 |  | 1773 | 24.6391 | 2.5135 | 2513.548 | 2488.86
M | 61.9315 |  | 1873 | 24.8855 | 2.4887 | 2488.6614
M | 0 |  | 1973 | 25.1319 | 2.4643 | 2464.2628
|  |  | 2023 | 25.2551 | 2.4522 | 2452.242
|  |  | DENSITY OF SOLID SLAG | [7 empty] | DENSITY OF LIQUID SLAG
V*=20.7*Xc+16.1*XM+ 33XN+51.8XK +?XL 15.8XF+15.6XMn +?XB+65.7XP+24XT
V*= 14.4Xc + 12.5XM + 20.2XN +33.5XK +11XL + 40XB +16.5XFe +17XMn +28.5 XCaF2 | [9 empty] | VS=19.55+7.966XSiO2
b) Vs= 23.76+3.5Xs. | [9 empty] | VA= 28.31+32XAl2O3-31.45X^2
c) VA= 40.4 |  |  |  |  | crys |  |  | Glassy
|  |  | T,K | VT | M/VT | Dens | T,K | VT | Dens | T/K | V* | Vs | VA | VT | Dens1773
V* | 10.1939 |  | 298 | 21.8015 | 2.8407 | 2840.7034 | 298 | 21.8015 | 2840.7034 | 1773 | 13.8698 | 22.7453 | 29.4864 | 24.0946
Vs | 25.1601 |  | 400 | 21.8616 | 2.8329 | 2832.8945 | 400 | 21.9823 | 2817.3415 | 1
VA | 40.4 |  | 500 | 21.9206 | 2.8253 | 2825.2664 | 500 | 22.1595 | 2794.8078
V298 | 21.8015 |  | 600 | 21.9797 | 2.8177 | 2817.6657 | 600 | 22.3367 | 2772.6316
Tliq | 1450 |  | 700 | 22.039 | 2.8101 | 2810.0922 | 700 | 22.514 | 2750.8046
|  |  | 800 | 22.0983 | 2.8025 | 2802.5458 | 900 | 22.6912 | 2729.3186
|  |  | 900 | 22.1578 | 2.795 | 2795.0265 | 753.7369 | 22.8684 | 2708.1656
|  |  | 1000 | 22.2173 | 2.7875 | 2787.534 | 753.7369 | 23.0457 | 2687.338
|  |  | 1100 | 22.277 | 2.7801 | 2780.0683 | 1200 | 23.2229 | 2666.8283
|  |  | 1200 | 22.3368 | 2.7726 | 2772.6292 | 1300 | 23.4002 | 2646.6293
|  |  | 1300 | 22.3966 | 2.7652 | 2765.2166 | 1400 | 23.5774 | 2626.7339
|  |  | 1400 | 22.4566 | 2.7578 | 2757.8304 | 1600 | 23.7546 | 2607.1355
|  | Tliq | 1450 | 22.4866 | 2.7541 | 2754.1472 | 1700 | 23.8432 | 2597.4455
|  |  | 1473 | 22.5005 | 2.7525 | 2752.4551 | 1473 | 23.884 | 2593.0123
|  | Tliq | 1450 | 23.8432 | 0 | 0
|  |  | 1773 | 23.8999 | 2.5913 | 2591.2866
|  |  | 1873 | 24.1463 | 2.5648 | 2564.8449
|  |  | 1973 | 24.3927 | 2.5389 | 2538.9374
|  |  | 2073 | 24.6391 | 2.5135 | 2513.548
|  |  | Tliq, K | 1450 | 4000
|  |  | Tliq, K | 1450 | 2000
[11 empty] | glassy- dotted line |  | O=liquid | diamonds=cryst
|  | Extrapolation |  | -0.25913 | 3050.7218
|  | Glassy | 1773 | 2591.2866
|  | Phase | 700 | 2869.3317
[14 empty] | 0 | 0 | 0 | 6600
[14 empty] | 0 | 0 | 0 | 8000

## Cp,enthalpy
CALCULATION OF Cp and ENTHALPY
[12 empty] | 1473 | 1269.8196 | 20.5036 |  | 1305.6592 | 80.8615
CRYSTALLINE SLAGS
[5 empty] | GLASSY SLAGS | [6 empty] | solid
a | 14.0088 |  | 0 | [9 empty] | Cp | Cp |  | (HT-H298) | (HT-H298)
b | 3.3184 |  |  |  | Cp | Cp | HT-H298 | HT-H298 |  |  |  |  | JK-1kg-1 | JK-1mol-1 |  | kJ kg-1 | kJmol-1
c | 219184.2049 |  |  | T,K | ,jkg-1K-1 | JK-1mol-1 | kJkg-1K-1 | kJmol-1 |  |  |  | 298 | 846.4762 | 52.4236 |  | 0 | 0
Cp(l) | 1446.8418 |  | solid | 298 | 846.4762 | 52.4236 | 0 | 0 |  |  |  | 400 | 943.5415 | 58.435 |  | 1482.9906 | 91.8439
deltaSfus | 283.7236 |  |  | 400 | 943.5415 | 58.435 | 91.8439 | 5.688 |  |  |  | 500 | 999.2778 | 61.8868 |  | 189.1699 | 11.7156
deltaHfus | 397.213 |  |  | 500 | 999.2778 | 61.8868 | 189.1699 | 11.7156 |  |  |  | 600 | 1039.795 | 64.3961 |  | 291.2058 | 18.0348
kJ |  |  |  | 600 | 1039.795 | 64.3961 | 291.2058 | 18.0348 |  |  |  | 700 | 1073.1266 | 66.4604 |  | 396.8939 | 24.5802
M | 61.9315 |  |  | 700 | 1073.1266 | 66.4604 | 396.8939 | 24.5802 |  |  |  | 800 | 1102.6282 | 68.2875 |  | 505.7052 | 31.3191
1000/M | 16.1469 |  |  | 900 | 1129.903 | 69.9766 | 617.3461 | 38.2332 |  | 1.7348 |  | 900 | 1129.903 | 69.9766 |  | 617.3461 | 38.2332
b'= | -241520.2279 |  |  | 753.7369 | 1089.3292 | 67.4638 | 454.9999 | 28.1788 |  |  |  | 1000 | 1155.7953 | 71.5802 |  | 731.6401 | 45.3116
mean Cp | 1606.9208 |  |  | 753.7369 | 1389.3292 | 86.0433 | 454.9999 | 28.1788 |  |  |  | 1100 | 1180.7841 | 73.1278 |  | 848.4752 | 52.5474
Cp grad | 0.60504 |  |  | 1200 | 1659.3364 | 102.7652 | 1135.2533 | 70.308 |  |  |  | 1200 | 1205.1576 | 74.6373 |  | 967.7766 | 59.9359
|  |  |  | 1300 | 1719.8404 | 106.5124 | 1304.2122 | 80.7719 |  |  |  | 1300 | 1229.0976 | 76.1199 |  | 1089.4924 | 67.4739
|  |  |  | 1400 | 1780.3445 | 110.2595 | 1479.2214 | 91.6104 |  |  | Tliq | 1400 | 1252.7235 | 20.2276 |  | 1213.5857 | 75.1592
|  |  |  | 1600 | 1901.3526 | 117.7537 | 1847.3911 | 114.4118 |  |  |  | 1450 | 1264.445 | 20.4168 |  | 1276.5151 | 79.0565
|  |  | glass | 1700 | 1961.8566 | 121.5008 | 2040.5516 | 126.3745 |  |  | Tliq | 1473 | 1446.8418 | 89.6051 |  | 1610.7987 | 99.7592
|  |  | Tliq | 1473 | 1824.5124 | 112.9949 | 1610.7987 | 99.7592 |  |  |  | 1600 | 1446.8418 | 89.6051 |  | 1591.2648 | 98.5495
|  |  | liquid | 1473 | 1446.8418 | 89.6051 | 1610.7987 | 99.7592 |  |  |  | 1800 | 1446.8418 | 89.6051 |  | 1609.1858 | 99.6593
|  |  |  | 1573 | 1446.8418 | 89.6051 | 1755.4828 | 108.7197 |  |  |  | 1900 | 1446.8418 | 89.6051 |  | 1618.1463 | 100.2143
| 4e-07 |  |  | 1673 | 1446.8418 | 89.6051 | 1900.167 | 117.6803 |  |  |  | 2000 | 1446.8418 | 89.6051 |  | 1627.1068 | 100.7692
| 7e-07 |  |  | 1773 | 1446.8418 | 89.6051 | 2044.8512 | 126.6408 |  |  |  | 2100 | 1446.8418 | 89.6051 |  | #VALUE! | #VALUE! | 700 | 0
| 4e-07 |  |  | 1873 | 1446.8418 | 89.6051 | 2189.5354 | 135.6013 | [9 empty] | 2500 | 3000
|  |  | X |  | a | a | b | b | c | c | Cp(l) |  | deltaSfus |  | xCp(l) | xdeltaS
|  | DATABASE | 0.40002 | %SiO2 | 13.38 | 55.9819 | 3.68 | 15.3971 | 3.45 | 14.4348 | 20.79 | 86.9854 | 1.1 | 4.6024 | 34.7956 | 1.841
|  |  | 0.31413 | %CaO | 11.67 | 48.8273 | 1.08 | 4.5187 | 1.56 | 6.527 | 19.3 | 80.7512 | 5.9 | 24.6856 | 25.3668 | 7.7546
|  |  | 0.038195 | %Al2O3 | 27.5 | 115.06 | 2.82 | 11.7989 | 8.4 | 35.1456 | 35 | 146.44 | 12 | 50.208 | 5.5933 | 1.9177
|  |  | 0.016096 | %MgO | 10.2 | 42.6768 | 1.78 | 7.4475 | 1.48 | 6.1923 | 21.6 | 90.3744 | 5.9 | 24.6856 | 1.4547 | 0.39734
|  |  | 0.10463 | %Na2O | 15.7 | 65.6888 | 5.4 | 22.5936 | 0 | 0 | 22 | 92.048 | 8.1 | 33.8904 | 9.6305 | 3.5458
|  |  | 0.0068862 | %K2O | 15.7 | 65.6888 | 5.4 | 22.5936 | 0 | 0 | 17.7 | 74.0568 | 8.1 | 33.8904 | 0.50997 | 0.23337
|  |  | 0 | %Li2O | 15.7 | 65.6888 | 5.4 | 22.5936 | 0 | 0 | 23 | 96.232 | 8.1 | 33.8904 | 0 | 0
|  |  | 0 | %FeO | 11.7 | 48.9528 | 2 | 8.368 | 0.67 | 2.8033 | 18.3 | 76.5672 | 2.3 | 9.6232 | 0 | 0
|  |  | 0 | %MnO | 11.1 | 46.4424 | 1.94 | 8.117 | 0.88 | 3.6819 | 19.1 | 79.9144 | 4.5 | 18.828 | 0 | 0
|  |  | 0.10242 | CaF2 | 14.3 | 59.8312 | 7.28 | 30.4595 | -0.47 | -1.9665 | 23 | 96.232 | 4.3 | 17.9912 | 9.8563 | 1.8427
|  |  | 0 | %ZrO2 | 16.64 | 69.6218 | 1.8 | 7.5312 | 3.36 | 14.0582 | 27 | 112.968 | 6 | 25.104 | 0 | 0
|  |  | 0 | %TiO2 | 17.97 | 75.1865 | 0.28 | 1.1715 | 4.35 | 18.2004 | 26.7 | 111.7128 | 6.3 | 26.3592 | 0 | 0
|  |  | 0.0092934 | %B2O3 | 30.5 | 127.612 | 0 | 0 | 0 | 0 | 30.3 | 126.7752 | 7.3 | 30.5432 | 1.1782 | 0.28385
|  |  | 0.0042676 | % Cr2O3 | 28.53 | 119.3695 | 3.2 | 13.3888 | 3.73 | 15.6063 | 35 | 146.44 | 3 | 12.552 | 0.62495 | 0.053567
|  |  | 0 | % CrO | 11.412 | 47.7478 | 1.28 | 5.3555 | 1.5 | 6.276 | 18 | 75.312 | 2.3 | 9.6232 | 0 | 0
|  |  | 0 | %NiO | 11.18 | 46.7771 | 2.02 | 8.4517 | 0 | 0 | 18 | 75.312 | 2.3 | 9.6232 | 0 | 0
|  |  | 0.0040618 | % Fe2O3 | 36 | 150.624 | 0 | 0 | 0 | 0 | 35 | 146.44 | 2.3 | 9.6232 | 0.59482 | 0.039088
|  |  | 0 | %BaO | 12.74 | 53.3042 | 1.1 | 4.6024 | 6.96 | 29.1206 | 20 | 83.68 | 7.17 | 29.9993 | 0 | 0
|  |  | 0 | %SrO | 12.34 | 51.6306 | 1.12 | 4.6861 | -1.806 | -7.5563 | 20 | 83.68 | 6.8 | 28.4512 | 0 | 0
|  |  |  | % | 0 | 0 | [5 empty] | 0 |  | 0 | 0 | 0
|  |  | SUM | [11 empty] | 89.6051 | 17.9091 | J/Kmol
[15 empty] | 1446.8418 | 289.1751 | J/Kkg
0
3000

## Collected
|  |  | GLASSY SLAGS |  |  |  |  | DENSITY |  | THERMAL CONDUCTIVITY | [5 empty] | CRYSTALLINE SLAGS |  |  |  |  | Density | Thermal cond
|  | Cp | Cp | HT-H298 | HT-H298 |  |  |  | density | Method 1 | Method2 | [5 empty] | Cp | Cp | HT-H298 | HT-H298 |  | W/mK
| T,K | ,jkg-1K-1 | JK-1mol-1 | kJkg-1K-1 | kJmol-1 |  |  | T,K | kg/m3 | [7 empty] | ,jkg-1K-1 | JK-1mol-1 | kJkg-1K-1 | kJmol-1 | kg/m3
| 298 | 846.4762 | 52.4236 | 0 | 0 |  |  | 298 | 2840.7034 | 0.96184 | 0.67452 |  | 298 |  |  | 298 | 846.4762 | 52.4236 | 0 | 0 | 2840.7034 | 1.9237
| 400 | 943.5415 | 58.435 | 91.8439 | 5.688 |  |  | 400 | 2817.3415 | 1.0692 | 0.67381 |  | 400 |  |  | 400 | 943.5415 | 58.435 | 1482.9906 | 91.8439 | 2832.8945 | 1.9237
| 500 | 999.2778 | 61.8868 | 189.1699 | 11.7156 |  |  | 500 | 2794.8078 | 1.1293 | 0.67311 |  | 500 |  |  | 500 | 999.2778 | 61.8868 | 189.1699 | 11.7156 | 2825.2664 | 1.9237
| 600 | 1039.795 | 64.3961 | 291.2058 | 18.0348 |  |  | 600 | 2772.6316 | 1.1719 | 0.67241 |  | 600 |  |  | 600 | 1039.795 | 64.3961 | 291.2058 | 18.0348 | 2817.6657 | 1.9237
| 700 | 1073.1266 | 66.4604 | 396.8939 | 24.5802 |  |  | 700 | 2750.8046 | 1.2062 | 0.67171 |  | 700 |  |  | 700 | 1073.1266 | 66.4604 | 396.8939 | 24.5802 | 2810.0922 | 1.9237
| 900 | 1129.903 | 69.9766 | 617.3461 | 38.2332 |  |  | 900 | 2729.3186 | 1.2666 | 0.67032 |  | 900 |  |  | 800 | 1102.6282 | 68.2875 | 505.7052 | 31.3191 | 2802.5458 | 1.9237
Tg | 753.7369 | 1089.3292 | 67.4638 | 454.9999 | 28.1788 |  |  | 753.7369 | 2708.1656 | 1.2179 | 0.67134 |  | 753.7369 |  |  | 900 | 1129.903 | 69.9766 | 617.3461 | 38.2332 | 2795.0265
| 753.7369 | 1389.3292 | 86.0433 | 454.9999 | 28.1788 |  |  | 753.7369 | 2687.338 |  | 0.67134 |  | 753.7369 |  |  | 1000 | 1155.7953 | 71.5802 | 731.6401 | 45.3116 | 2787.534
| 1200 | 1659.3364 | 102.7652 | 1135.2533 | 70.308 |  |  | 1200 | 2666.8283 |  | 0.35451 |  | 1200 |  |  | 1100 | 1180.7841 | 73.1278 | 848.4752 | 52.5474 | 2780.0683
| 1300 | 1719.8404 | 106.5124 | 1304.2122 | 80.7719 |  |  | 1300 | 2646.6293 |  | 0.28351 |  | 1300 |  |  | 1200 | 1205.1576 | 74.6373 | 967.7766 | 59.9359 | 2772.6292
| 1400 | 1780.3445 | 110.2595 | 1479.2214 | 91.6104 |  |  | 1400 | 2626.7339 |  | 0.21252 |  | 1400 |  |  | 1300 | 1229.0976 | 76.1199 | 1089.4924 | 67.4739 | 2765.2166
| 1600 | 1901.3526 | 117.7537 | 1847.3911 | 114.4118 |  |  | 1600 | 2607.1355 |  | 0.070526 |  | 1600 |  |  | 1400 | 1252.7235 | 20.2276 | 1213.5857 | 75.1592 | 2757.8304
| 1700 | 1961.8566 | 121.5008 | 2040.5516 | 126.3745 |  |  | 1700 | 2597.4455 |  | -0.00046973 |  | 1700 |  |  | 1450 | 1264.445 | 20.4168 | 1276.5151 | 79.0565 | 2754.1472
Tliq | 1473 | 1824.5124 | 112.9949 | 1610.7987 | 99.7592 |  |  | 1473 | 2593.0123 |  | 0.16069 |  | 1473 |  |  | 1473 | 1269.8196 | 20.5036 | 1305.6592 | 80.8615 | 2752.4551
Subject to uncertainty
|  |  | LIQUID SLAGS | [5 empty] | density | k, W/mK | km W/mK |  |  | SURFACE TENSION
| T,K | Cp | Cp | HT-H298 | HT-H298 |  |  | T,K | kg/m3 |  |  |  |  | Method1 | Method 1b | Method 2aMethod 2b
Tliq | 1473 | 1446.8418 | 89.6051 | 1610.7987 | 99.7592 |  |  | 1473 | 2591.2866 | 0.18252 | 0.16069 |  | 1473 | 197.591 | 166.0055 | 300.8076 | 269.2221
| 1573 | 1446.8418 | 89.6051 | 1755.4828 | 108.7197 |  |  | 1573 | 2564.8449 | 0.15121 |  |  | 1573 | 182.591 | 161.534 | 285.8076 | 264.7506
| 1673 | 1446.8418 | 89.6051 | 1900.167 | 117.6803 |  |  | 1673 | 2538.9374 | 0.12825 |  |  | 1673 | 167.591 | 157.0625 | 270.8076 | 260.2791
| 1773 | 1446.8418 | 89.6051 | 2044.8512 | 126.6408 |  |  | 1773 | 2513.548 | 0.11093 |  |  | 1773 | 152.591 | 152.591 | 255.8076 | 255.8076
| 1873 | 1446.8418 | 89.6051 | 2189.5354 | 135.6013 |  |  | 1873 | 2488.6614 | 0.097523 |  |  | 1873 | 137.591 | 148.1195 | 240.8076 | 251.3361
| 1973 | 1446.8418 | 89.6051 | 2334.2196 |  |  |  | 1973 | 2464.2628 | 0.086932 |  |  | 1973 | 122.591 | 143.648 | 225.8076 | 246.8646
| 2023 | 1446.8418 | 89.6051 | 2406.5616 |  |  |  | 2023 | 2452.242 | 0.082449 |  |  | 2023 | 115.091 | 141.4123 | 218.3076 | 244.6289
[16 empty] | preferred | preferred
Keene
[8 empty] | 1673 | 2514
|  | Viscosity | ity dPas |  |  |  | Electrical Conductivity | [6 empty] | Thermal conductivity W/mK
|  | Riboud | Iida | Urbain |  |  |  | Method 1 |  | Method 2 |  |  |  |  | Method 1 | Method 2
| T,K |  |  |  |  | T,K | Riboud | Iida | Urbain | Riboud | Iida | Urbain |  | T,K
| 1473 | 5.4266 | 5.8714 | 18.8489 |  | 1473 | 0.22288 | 0.20849 | 0.07759 | 0.87016 | 0.83069 | 0.07759 |  | 1473 | 0.18252 | 0.16069
| 1573 | 2.7845 | 2.8224 | 9.0885 |  | 1573 | 0.39233 | 0.38787 | 0.14397 | 1.2893 | 1.2791 | 0.14397 |  | 1573 | 0.15121
| 1673 | 1.5533 | 1.4625 | 4.7998 |  | 1673 | 0.64337 | 0.6771 | 0.24731 | 1.8186 | 1.8843 | 0.24731 |  | 1673 | 0.12825
| 1773 | 0.92864 | 0.82009 | 2.7333 |  | 1773 | 0.99496 | 1.1055 | 0.39854 | 2.4626 | 2.6497 | 0.39854 |  | 1773 | 0.11093
| 1873 | 0.58828 | 0.49755 | 1.658 |  | 1873 | 1.4649 | 1.6884 | 0.60879 | 3.2227 | 3.557 | 0.60879 |  | 1873 | 0.097523
| 1973 | 0.39138 | 0.32583 | 1.0609 |  | 1973 | 2.0692 | 2.417 | 0.88881 | 4.5766 | 4.5648 | 0.88881 |  | 1973 | 0.086932
| 2023 | 0.3244 | 0.27105 | 0.86357 |  | 2023 | 2.426 | 2.825 | 1.0581 | 4.5766 | 5.0877 | 1.0581 |  | 2023 | 0.082449
If slag contains Na2O, K2O, Li2O -give preference to Method 2

## Comp'n
OPTICAL BASICITY CORRECTION
|  | Flux | Revised | Pick- up | slag-comp | CaF2 | Mol Wt | Moles | Mol fraction | XT | XNB 1 | NBO/T | Q | (NBO/T)2 | Qfinal |  |  | XNB | f | modif X |  | Xn | XnΛ | Λcorr
| %SiO2 | 37 | 37 | 0 | 37 |  | 60 | 0.61667 | 0.40002 | 0.48476 | 0.87943 | 1.8142 | 2.1858 | 1.8109 | 2.1891 | 0.38402 | 0.80003 | 0.55249 | 0.93087 | 0.40002 | 0.40002 | 0.80003 | 0.38402 | 0.69617
| %CaO | 36 | 36 | 0 | 36 | 27.1579 | 56.08 | 0.48427 | 0.31413 | [6 empty] | 0 | 0 |  |  | 0.29242 | 0.29242 | 0.29242 | 0.29242
| %Al2O3 | 6 | 6 | 0 | 6 |  | 101.9 | 0.058881 | 0.038195 | [6 empty] | 0.068751 | 0.11458 |  |  | 0.038195 | 0.038195 | 0.11458 | 0.068751
| %MgO | 1 | 1 | 0 | 1 |  | 40.3 | 0.024814 | 0.016096 | [6 empty] | 0.012555 | 0.016096 |  |  | 0.014983 | 0.014983 | 0.014983 | 0.011687
| %Na2O | 10 | 10 | 0 | 10 |  | 62 | 0.16129 | 0.10463 | [6 empty] | 0.12032 | 0.10463 |  |  | 0.097392 | 0.097392 | 0.097392 | 0.112
| %K2O | 1 | 1 | 0 | 1 |  | 94.2 | 0.010616 | 0.0068862 | [6 empty] | 0.0096406 | 0.0068862 |  |  | 0.0064101 | 0.0064101 | 0.0064101 | 0.0089742
| %Li2O | 0 | 0 | 0 | 0 |  | 29.8 | 0 | 0 | [6 empty] | 0 | 0 |  |  | 0 | 0 | 0 | 0
| %FeO | 0 | 0 | 0 | 0 |  | 71.85 | 0 | 0 | [6 empty] | 0 | 0 |  |  | 0 | 0 | 0 | 0
| %MnO | 0 | 0 | 0 | 0 |  | 71 | 0 | 0 | [6 empty] | 0 | 0 |  |  | 0 | 0 | 0 | 0
| %F | 6 | 6 | 0 | 6 | 12.3158 | 78 | 0.15789 | 0.10242 | [6 empty] | 0.12291 | 0.10242 |  |  | 0.10242 | 0.10242 | 0.10242 | 0.12291
| %ZrO2 | 0 | 0 | 0 | 0 |  | 123.2 | 0 | 0 | [10 empty] | 0 | 0 | 0 | 0
| %TiO2 | 0 | 0 | 0 | 0 |  | 79.9 | 0 | 0 | [10 empty] | 0 | 0 | 0 | 0
| %B2O3 | 1 | 1 | 0 | 1 |  | 69.8 | 0.014327 | 0.0092934 | [6 empty] | 0.01171 | 0.02788 |  |  | 0.0092934 | 0.0092934 | 0.02788 | 0.01171
| % Cr2O3 | 1 | 1 | 0 | 1 |  | 152 | 0.0065789 | 0.0042676 | [10 empty] | 0.0039726 | 0.0039726 | 0.011918 | 0.0089383
| % CrO | 0 | 0 | 0 | 0 |  | 68 | 0 | 0 | [10 empty] | 0 | 0 | 0 | 0
| %NiO | 0 | 0 | 0 | 0 |  | 74.7 | 0 | 0 | [10 empty] | 0 | 0 | 0 | 0
| %Fe2O3 | 1 | 1 | 0 | 1 |  | 159.7 | 0.0062617 | 0.0040618 | [10 empty] | 0.003781 | 0.003781 | 0.011343 | 0.0085073
| %BaO | 0 | 0 | 0 | 0 |  | 153.3 | 0 | 0 | [10 empty] | 0 | 0 | 0 | 0
| SrO | 0 | 0 | 0 | 0 |  | 103.6 | 0 | 0 | [10 empty] | 0 | 0 | 0 | 0
| % | 0 | 0 | 0 | 0 |  | 1000 | 0 | 0 | [10 empty] | 0 | 0 | 0
SUM |  | 100 | 100 | 0 | 100 |  | 62.5802 | 1.5416 | 1 | [6 empty] | 0.7299 | 1.1725 |  |  | 0.96889 | 0.96889 | 1.4794 | 1.0299
1
[17 empty] | 0.6225 |  |  |  |  | 0.69617
Tg ,K | 0 | 753.7369
| Temps for glassy slags |  |  | Temps for crystalline slags
| 298 |  |  | 298
| 400 |  |  | 400
| 500 |  |  | 500
| 600 |  |  | 600
| 700 |  |  | 700
| 900 |  |  | 800
Tg | 753.7369 |  |  | 900
| 753.7369 |  |  | 1000
| 1200 |  |  | 1100
| 1300 |  |  | 1200
| 1400 |  |  | 1300
| 1600 |  |  | 1400
| 1700 |  |  | 1450
Tliq | 1473 |  |  | 1473
LIQUID
Tliq | 1473
1573
1673
1773
1873
1973
2023